## 05DTC212AB4G
Lot: E173,RΩ |  |  |  | 05DTC212
Temp.(℃) | No. 1 | No. 2 | No. 3 | No. 4 | No. 5 | No. 6 | No. 7 | No. 8 | No. 9 | No. 10
25 | 2051 | 2005 | 1903 | 2025 | 2071 | 2156 | 2093 | 1929 | 2178 | 1965
40 | 1115 | 1085 | 1021 | 1092 | 1123 | 1170 | 1132 | 1038 | 1181 | 1058
50 | 760 | 739 | 693 | 743 | 766 | 799 | 771 | 706 | 807 | 719
60 | 528 | 513 | 479 | 514 | 531 | 554 | 534 | 489 | 560 | 498
70 | 373 | 361 | 337 | 361 | 374 | 391 | 377 | 345 | 394 | 351
80 | 269 | 260 | 241 | 259 | 269 | 281 | 270 | 247 | 284 | 251
90 | 196 | 190 | 176 | 189 | 197 | 205 | 197 | 180 | 207 | 183
100 | 145 | 140 | 130 | 140 | 145 | 152 | 146 | 133 | 154 | 136
110 | 109 | 106 | 98 | 104 | 109 | 115 | 109 | 100 | 115 | 102
120 | 84 | 81 | 74 | 80 | 83 | 87 | 83 | 76 | 87 | 78
130 | 64 | 62 | 57 | 61 | 64 | 67 | 64 | 58 | 67 | 90

## test board
The test board ADC
| VNTC | = | ADC value | = | RNTC
| VREF |  | 1024 |  | RNTC | +Rｏ
| ADC value | = | RT |  | Rｏ=10,000Ω
| 1024 |  | RT + Rｏ
| ADC value | (RT + Rｏ) |  | = | RT X 1024
| ADC value X | RT | + ADC value x Rｏ | = | RT X 1024
| (1024 - ADC value) |  | RT | = | ADC value x Rｏ)
| RT | = | ADC value | x | Rｏ
(1024-ADC value)
T=β/ln[(ADC value x R0/1024-ADC value) / RK]

## equation
Equation
RT = R25c × e β(1/T – 1/Tamb )
Tamb : 25℃ = 298.15。K
R25c : the resistance at tamb
RT = R25c × e ( – β/Tamb ) × e β/T
RT = Rk × eβ/T
Rk= R25c × e ( – β/Tamb )
For example:
R25c = 10,000
β = 3970
Tamb =298
Rk = 10,000 × e-3970/298
= 0.016378148
RT /Rk = e β/T | RT: the resistance at T
β/T = ln(RT / Rk)
T =β/ ln(RT /Rk )
AVR MCU equation
ADC vaule = Vntc x 1024 / Vref